## CALCULO
ENSAYES | PROBETA |  | PORCENTAJE DE C.A. VERIFICADO |  | PESOS ESPESIMEN |  |  |  | VOLUMENES |  |  | PESO VOLUMETRICO ESPESIMEN KG/M3 | PESO ESPESIFICO TEORICO MAXIMO G/CM3 | PROPORCIONES EN VOLUMEN |  |  | PORCENTAJE DE VACIOS |  | DETERMINACION DE LA ESTABILIDAD |  |  |  |  | FLUJO | CONSTANTE PRENSA | LECTURA FLUJO | FLUJO MM
[8 empty] | MATERIAL DE RECUBRIMIENTO G. | ESPESIMEN RECUBIERTO CM3 | MATERIAL DE RECUBRIMIENTO CM3 | ESPECIMEN CM3 |  |  | CEMENTO ASFALTICO % | MATERIAL PETREO % | VACIOS % | MATERIAL PETREO V.A.M. | LLENADOS POR EL C.A. | LECTURA MICROMETRICA | ALTURA ESPECIMEN cm | ESTABILIDAD SIN CORREGIR | FACTOR DE CORRECCION POR ALTURA | ESTABILIDAD CORREGIDA | MM.
| NUM. | C.A. % | AL AGREGADO | A LA MEZCLA | RECUBRIMIENTO EN AIRE G. | SIN RECUBRIMIENTO EN AIRE G. | RECUBRIMIENTO SUMERGIDO EN AGUA G.
|  |  | A | B | C | D | E | F | G | H | I | J | K | L | M | N | P | Q | S | T | U | V | W | V | Z |  | Y
[8 empty] | C-D | C-E | F/DP | G-H | D/I | (**) | B*J/YC.A | (100-b)j/s.p. | 100-I-M | 100-M | (l/P)100 |  |  | S*R(**) |  | (U) (Y)
440 | 1 | 4.1667 | 4.1667 | 4 | 1162.3 | 1160.2 | 656.4 | 2.1 | 505.9 | 1.9178 | 503.9822 | 2302.0655 | 2750.019 | 8.9401 | 84.5118 | 6.5482 | 15.4882 | 57.7216 | 570 | 6.29 | 2109 | 1.018 | 2146.962 |  |  | 137 | 3.4798
| 2 | 4.1667 | 4.1667 | 4 | 1163.1 | 1161 | 656.1 | 2.1 | 507 | 1.9178 | 505.0822 | 2298.6358 | 2753.6651 | 8.9267 | 84.3859 | 6.6874 | 15.6141 | 57.1709 | 581 | 6.32 | 2149.7 | 1.01 | 2171.197 | 3.7 |  | 142 | 3.6068
| 3 | 4.1667 | 4.1667 | 4 | 1164.6 | 1160.9 | 656 | 3.7 | 508.6 | 3.379 | 505.221 | 2297.8063 | 2754.5484 | 8.9235 | 84.3554 | 6.7211 | 15.6446 | 57.039 | 563 | 6.34 | 2083.1 | 1.004 | 2091.4324 | 3.7 |  | 140 | 3.556
|  |  | RECUBRIMIENTO SUMERGIDO EN AGUA G. J: 2299.5025; RECUBRIMIENTO SUMERGIDO EN AGUA G. N: 6.6522; RECUBRIMIENTO SUMERGIDO EN AGUA G. P: 15.5823; RECUBRIMIENTO SUMERGIDO EN AGUA G. Q: 57.3105; RECUBRIMIENTO SUMERGIDO EN AGUA G. W: 2136.5305 |  | 3.5475
| R= CONSTANTE DE ANILLO |  | RECUBRIMIENTO EN AIRE G. C: y=(X)(3.7); RECUBRIMIENTO SUMERGIDO EN AGUA G. H: DENCIDAD CEMENTO ASFALTICO (D.C.A) =; RECUBRIMIENTO SUMERGIDO EN AGUA G. N: 1.03; RECUBRIMIENTO SUMERGIDO EN AGUA G. T: ELABORO
| º= DENSIDAD TEORICA MAXIMA |  | RECUBRIMIENTO SUMERGIDO EN AGUA G. H: DENCIDAD DE MATEIAL PETREO (D.M.P)=; RECUBRIMIENTO SUMERGIDO EN AGUA G. N: 2.615; RECUBRIMIENTO SUMERGIDO EN AGUA G. T: 0
| CONSTANTE FLUJO |  | A LA MEZCLA B: 2.54; RECUBRIMIENTO SUMERGIDO EN AGUA G. H: DENCIDAD PARAFINA D.P=; RECUBRIMIENTO SUMERGIDO EN AGUA G. L: 1.095
INFORME 160
ENSAYE No. |  |  | A LA MEZCLA B: 440; RECUBRIMIENTO EN AIRE G. C: FECHA; RECUBRIMIENTO SUMERGIDO EN AGUA G. E: 2015-11-18; RECUBRIMIENTO SUMERGIDO EN AGUA G. J: P. INC. FILTRO; RECUBRIMIENTO SUMERGIDO EN AGUA G. P: 4.3
OBRA |  |  | A LA MEZCLA B: KM. 1+450 FRANJA 1 CALZADA 1; RECUBRIMIENTO SUMERGIDO EN AGUA G. J: P. FINAL FILTRO; RECUBRIMIENTO SUMERGIDO EN AGUA G. P: 4.7
DESCRIPCION |  |  | A LA MEZCLA B: MICROCARPETA; RECUBRIMIENTO SUMERGIDO EN AGUA G. J: P. MAT ASF.; RECUBRIMIENTO SUMERGIDO EN AGUA G. P: 0.4
LABORATORISTA |  |  | A LA MEZCLA B: 0; RECUBRIMIENTO SUMERGIDO EN AGUA G. J: PASA; RECUBRIMIENTO SUMERGIDO EN AGUA G. K: RET.; RECUBRIMIENTO SUMERGIDO EN AGUA G. L: %; RECUBRIMIENTO SUMERGIDO EN AGUA G. M: CONST.; RECUBRIMIENTO SUMERGIDO EN AGUA G. N: AREAS; RECUBRIMIENTO SUMERGIDO EN AGUA G. Q: INDICE ASFALTICO; RECUBRIMIENTO SUMERGIDO EN AGUA G. U: 0.0075
PESO INICIAL (CON C.A.) |  |  | A LA MEZCLA B: 700; RECUBRIMIENTO SUMERGIDO EN AGUA G. E: % DE CONT. ASF.; RECUBRIMIENTO SUMERGIDO EN AGUA G. G: 4.1667; RECUBRIMIENTO SUMERGIDO EN AGUA G. J: 37.5; RECUBRIMIENTO SUMERGIDO EN AGUA G. K: 19; RECUBRIMIENTO SUMERGIDO EN AGUA G. L: 0; RECUBRIMIENTO SUMERGIDO EN AGUA G. M: 0.27; RECUBRIMIENTO SUMERGIDO EN AGUA G. N: 0
PESO FINAL (SIN C.A.) |  |  | A LA MEZCLA B: 671.6; RECUBRIMIENTO SUMERGIDO EN AGUA G. J: 19; RECUBRIMIENTO SUMERGIDO EN AGUA G. K: 4.75; RECUBRIMIENTO SUMERGIDO EN AGUA G. L: 35.119; RECUBRIMIENTO SUMERGIDO EN AGUA G. M: 0.41; RECUBRIMIENTO SUMERGIDO EN AGUA G. N: 14.3988; RECUBRIMIENTO SUMERGIDO EN AGUA G. Q: AREA SUPERFICIAL; RECUBRIMIENTO SUMERGIDO EN AGUA G. U: 539.6763
P. MAT. ASF. FILTRO |  |  | A LA MEZCLA B: 0.4; RECUBRIMIENTO SUMERGIDO EN AGUA G. J: 4.75; RECUBRIMIENTO SUMERGIDO EN AGUA G. K: 0.43; RECUBRIMIENTO SUMERGIDO EN AGUA G. L: 51.1161; RECUBRIMIENTO SUMERGIDO EN AGUA G. M: 2.05; RECUBRIMIENTO SUMERGIDO EN AGUA G. N: 104.7879
PESO FINAL |  |  | A LA MEZCLA B: 672; RECUBRIMIENTO SUMERGIDO EN AGUA G. J: 0.425; RECUBRIMIENTO SUMERGIDO EN AGUA G. K: 0.08; RECUBRIMIENTO SUMERGIDO EN AGUA G. L: 8.2589; RECUBRIMIENTO SUMERGIDO EN AGUA G. M: 15.38; RECUBRIMIENTO SUMERGIDO EN AGUA G. N: 127.0223; RECUBRIMIENTO SUMERGIDO EN AGUA G. Q: % DE CON. APROX. POR SUPERFICIE DE GRANULOMETRIA; RECUBRIMIENTO SUMERGIDO EN AGUA G. U: 4.0476; RECUBRIMIENTO SUMERGIDO EN AGUA G. V: 5.5476 |  |  | 3.9 | 3.9
DIFERENCIA |  |  | A LA MEZCLA B: 28; RECUBRIMIENTO EN AIRE G. C: 28; RECUBRIMIENTO SUMERGIDO EN AGUA G. J: 0.075; RECUBRIMIENTO SUMERGIDO EN AGUA G. L: 5.506; RECUBRIMIENTO SUMERGIDO EN AGUA G. M: 53.3; RECUBRIMIENTO SUMERGIDO EN AGUA G. N: 293.4673 |  |  | 3 | 5.2 | 3 A 8
MALLA NUM |  |  | A LA MEZCLA B: ABERTURA MM; RECUBRIMIENTO EN AIRE G. C: PESO SUELTO RETENIDO (G); RECUBRIMIENTO SUMERGIDO EN AGUA G. E: % RETENIDO PARCIAL; RECUBRIMIENTO SUMERGIDO EN AGUA G. G: % QUE PASA; RECUBRIMIENTO SUMERGIDO EN AGUA G. J: MALLA NUM; RECUBRIMIENTO SUMERGIDO EN AGUA G. M: ABERTURA MM; RECUBRIMIENTO SUMERGIDO EN AGUA G. P: PESO RETENIDO (G); RECUBRIMIENTO SUMERGIDO EN AGUA G. S: % RETENIDO PARCIAL; RECUBRIMIENTO SUMERGIDO EN AGUA G. U: % QUE PASA |  |  | 4.3 | 3.3
2" |  |  | A LA MEZCLA B: 50; RECUBRIMIENTO EN AIRE G. C: 0; RECUBRIMIENTO SUMERGIDO EN AGUA G. E: 0; RECUBRIMIENTO SUMERGIDO EN AGUA G. G: 100; RECUBRIMIENTO SUMERGIDO EN AGUA G. J: 10; RECUBRIMIENTO SUMERGIDO EN AGUA G. M: 2; RECUBRIMIENTO SUMERGIDO EN AGUA G. P: 238.9; RECUBRIMIENTO SUMERGIDO EN AGUA G. S: 35.5506; RECUBRIMIENTO SUMERGIDO EN AGUA G. U: 29.3304
1 1/2" |  |  | A LA MEZCLA B: 36.1; RECUBRIMIENTO EN AIRE G. C: 0; RECUBRIMIENTO SUMERGIDO EN AGUA G. E: 0; RECUBRIMIENTO SUMERGIDO EN AGUA G. G: 100; RECUBRIMIENTO SUMERGIDO EN AGUA G. J: 20; RECUBRIMIENTO SUMERGIDO EN AGUA G. M: 0.84; RECUBRIMIENTO SUMERGIDO EN AGUA G. P: 73.9; RECUBRIMIENTO SUMERGIDO EN AGUA G. S: 10.997; RECUBRIMIENTO SUMERGIDO EN AGUA G. U: 18.3333
1" |  |  | A LA MEZCLA B: 25.4; RECUBRIMIENTO EN AIRE G. C: 0; RECUBRIMIENTO SUMERGIDO EN AGUA G. E: 0; RECUBRIMIENTO SUMERGIDO EN AGUA G. G: 100; RECUBRIMIENTO SUMERGIDO EN AGUA G. J: 40; RECUBRIMIENTO SUMERGIDO EN AGUA G. M: 0.42; RECUBRIMIENTO SUMERGIDO EN AGUA G. P: 30.7; RECUBRIMIENTO SUMERGIDO EN AGUA G. S: 4.5685; RECUBRIMIENTO SUMERGIDO EN AGUA G. U: 13.7649
3/4" |  |  | A LA MEZCLA B: 19.05; RECUBRIMIENTO EN AIRE G. C: 0; RECUBRIMIENTO SUMERGIDO EN AGUA G. E: 0; RECUBRIMIENTO SUMERGIDO EN AGUA G. G: 100; RECUBRIMIENTO SUMERGIDO EN AGUA G. J: 60; RECUBRIMIENTO SUMERGIDO EN AGUA G. M: 0.25; RECUBRIMIENTO SUMERGIDO EN AGUA G. P: 18.1; RECUBRIMIENTO SUMERGIDO EN AGUA G. S: 2.6935; RECUBRIMIENTO SUMERGIDO EN AGUA G. U: 11.0714
1/2" |  |  | A LA MEZCLA B: 12.7; RECUBRIMIENTO EN AIRE G. C: 44.6; RECUBRIMIENTO SUMERGIDO EN AGUA G. E: 6.6369; RECUBRIMIENTO SUMERGIDO EN AGUA G. G: 93.3631; RECUBRIMIENTO SUMERGIDO EN AGUA G. J: 100; RECUBRIMIENTO SUMERGIDO EN AGUA G. M: 0.149; RECUBRIMIENTO SUMERGIDO EN AGUA G. P: 11.5; RECUBRIMIENTO SUMERGIDO EN AGUA G. S: 1.7113; RECUBRIMIENTO SUMERGIDO EN AGUA G. U: 9.3601
3/8" |  |  | A LA MEZCLA B: 9.52; RECUBRIMIENTO EN AIRE G. C: 13.5; RECUBRIMIENTO SUMERGIDO EN AGUA G. E: 2.0089; RECUBRIMIENTO SUMERGIDO EN AGUA G. G: 91.3542; RECUBRIMIENTO SUMERGIDO EN AGUA G. J: 200; RECUBRIMIENTO SUMERGIDO EN AGUA G. M: 0.074; RECUBRIMIENTO SUMERGIDO EN AGUA G. P: 25.9; RECUBRIMIENTO SUMERGIDO EN AGUA G. S: 3.8542; RECUBRIMIENTO SUMERGIDO EN AGUA G. U: 5.506
1/4" |  |  | A LA MEZCLA B: 6.3; RECUBRIMIENTO EN AIRE G. C: 107.6; RECUBRIMIENTO SUMERGIDO EN AGUA G. E: 16.0119; RECUBRIMIENTO SUMERGIDO EN AGUA G. G: 75.3423; RECUBRIMIENTO SUMERGIDO EN AGUA G. J: PASA 200; RECUBRIMIENTO SUMERGIDO EN AGUA G. M: 635; RECUBRIMIENTO SUMERGIDO EN AGUA G. P: 37; RECUBRIMIENTO SUMERGIDO EN AGUA G. S: 5.506; RECUBRIMIENTO SUMERGIDO EN AGUA G. U: 1.1546e-14
NUM. 4 |  |  | A LA MEZCLA B: 4.75; RECUBRIMIENTO EN AIRE G. C: 70.3; RECUBRIMIENTO SUMERGIDO EN AGUA G. E: 10.4613; RECUBRIMIENTO SUMERGIDO EN AGUA G. G: 64.881; RECUBRIMIENTO SUMERGIDO EN AGUA G. J: SUMA; RECUBRIMIENTO SUMERGIDO EN AGUA G. P: 672
PASA No. 4
SUMA
CARACTERISTICAS DE EL MATERIAL PETREO |  |  | RECUBRIMIENTO SUMERGIDO EN AGUA G. S: SUPERFICIE ESPESIFICA; RECUBRIMIENTO SUMERGIDO EN AGUA G. V: 539.6763
CARACTERISTICA |  |  | RECUBRIMIENTO SUMERGIDO EN AGUA G. K: RESULTADO; RECUBRIMIENTO SUMERGIDO EN AGUA G. M: REQUISITO
CONTENIDO DE CEMENTO ASFALTICO % |  |  | RECUBRIMIENTO SUMERGIDO EN AGUA G. K: 4.1667; RECUBRIMIENTO SUMERGIDO EN AGUA G. P: 5.548%
ESTABILIDAD EN KGS. |  |  | RECUBRIMIENTO SUMERGIDO EN AGUA G. K: 2136.5305; RECUBRIMIENTO SUMERGIDO EN AGUA G. M: 817 MINIMO; RECUBRIMIENTO SUMERGIDO EN AGUA G. S: INDICE ASFALTICO; RECUBRIMIENTO SUMERGIDO EN AGUA G. V: 0.0075
FLUJO EN MM |  |  | RECUBRIMIENTO SUMERGIDO EN AGUA G. K: 3.5475; RECUBRIMIENTO SUMERGIDO EN AGUA G. M: 2 A 3.5
VACIOS EN LA MEZCLA ASFALTICA (VMC) % |  |  | RECUBRIMIENTO SUMERGIDO EN AGUA G. K: 6.6522; RECUBRIMIENTO SUMERGIDO EN AGUA G. M: 3 A 5
VACIOS EN EL AGREGADO MINERAL (VAM) % |  |  | RECUBRIMIENTO SUMERGIDO EN AGUA G. K: 15.5823; RECUBRIMIENTO SUMERGIDO EN AGUA G. M: 13 MINIMO; RECUBRIMIENTO SUMERGIDO EN AGUA G. S: CONTENIDO POR SUPERFICIE DE GRANULOMETRIA; RECUBRIMIENTO SUMERGIDO EN AGUA G. V: 5.548%
NUMERO DE GOLPES POR CARA |  |  | RECUBRIMIENTO SUMERGIDO EN AGUA G. K: 75; RECUBRIMIENTO SUMERGIDO EN AGUA G. M: 75
TIPO DE ASFALTO UTILIZADO |  |  | RECUBRIMIENTO SUMERGIDO EN AGUA G. K: PG 64-22
37.5 | 19 |  | AL AGREGADO A: 0; RECUBRIMIENTO EN AIRE G. C: 0.27; SIN RECUBRIMIENTO EN AIRE G. D: 0; RECUBRIMIENTO SUMERGIDO EN AGUA G. E: 0.0075; RECUBRIMIENTO SUMERGIDO EN AGUA G. F: 4.0476
19 | 4.75 |  | AL AGREGADO A: 35.119; RECUBRIMIENTO EN AIRE G. C: 0.41; SIN RECUBRIMIENTO EN AIRE G. D: 14.3988
4.75 | 0.425 |  | AL AGREGADO A: 51.1161; RECUBRIMIENTO EN AIRE G. C: 2.05; SIN RECUBRIMIENTO EN AIRE G. D: 104.7879
0.425 | 0.075 |  | AL AGREGADO A: 8.2589; RECUBRIMIENTO EN AIRE G. C: 15.38; SIN RECUBRIMIENTO EN AIRE G. D: 127.0223
0.075 |  |  | AL AGREGADO A: 5.506; RECUBRIMIENTO EN AIRE G. C: 53.3; SIN RECUBRIMIENTO EN AIRE G. D: 293.4673; RECUBRIMIENTO SUMERGIDO EN AGUA G. F: 5.548%
539.6763
200 100 60 40 20 10 4 1/4 3/8 1/2 3/4 1

## ENSAYE CONCRETO ASFÁLTICO
INFORME DE ENSAYE DE CONCRETO ASFÁLTICO
N-CMT-4-05-003/08.
OBRA Y UBICACIÓN |  |  |  | RECONSTRUCCIÓN Y CONSERVACION DE CAMINOS: RURALES Y CARRETERAS ALIMENTADORAS CAMINO: COL. HIDALGO- SAN JOSE DEL MOLINO- E.C. (DGO- H. DEL PARRAL) META: RECONSTRUCCIÓN Y CONSERVACION DE CAMINOS: RURALES Y CARRETERAS ALIMENTADORAS CAMINO: COL. HIDALGO- SAN JOSE DEL MOLINO- E.C. (DGO- H. DEL PARRAL) DEL KM 0+000 AL KM 13+400, (EN TRAMOS AISLADOS) EN EL MUNICIPIO DE DURANGO, DGO.
[18 empty] | ENSAYE No. | 440
[18 empty] | FECHA DE RECIBO |  |  |  | 2015-11-18
[18 empty] | FECHA DE INF. |  | 2015-11-19
DATOS DEL MUESTREO |  |  |  | DESCRIPCIÓN DEL MATERIAL |  | MEZCLA ASFALTICA | [12 empty] | PARA USARSE EN: |  |  |  |  | CARPET ASFALTICA
|  |  |  | TRATAMIENTO PREVIO AL MUESTREO |  |  |  |  | MEZCLA ELABORADA EN PLANTA
|  |  |  | CLASE DE DEPOSITO MUESTREADO |  |  |  | FINISHER EN OBRA
UBICACIÓN DEL BANCO DE DONDE PROCEDE EL MUESTREO
VIAJE No |  |  | 2 |  | TENDIDO EN km. |  | 1337 |  |  |  | A km |  | 1387 |  |  | CARRIL | LIBRAMIENTO NOROESTE |  |  |  |  | FRANJA | CENTRO
TEMP. DE LA MEZCLA AL SALIR DE LA PLANTA | [5 empty] | 155 | [8 empty] | OC EN EL TENDIDO |  |  | 150 |  |  | OC AL INICIAR LA COMPACT. |  |  |  | 138
CARACTERÍSTICAS DEL MATERIAL PETREO | P.E. SECO S. Kg/m3
| COMPOSICIÓN GRANULOMÉTRICA |  | MALLAS |  | % Q PASA | DEL PROYECTO
|  |  | Núm. 1 |  | 100 | [8 empty] | 25 | 100 | 100
|  |  | Núm. 3/4 |  | 100 | [8 empty] | 19 | 100 | 100 | [5 empty] | 0.25
|  |  | Núm. 1/2 |  | 93.3631 | 100 | [7 empty] | 12.5 | 100 | 100 | [5 empty] | 0.375
|  |  | Núm. 3/8 |  | 91.3542 | 90 A 100 | [7 empty] | 9.5 | 90 | 100 | [5 empty] | 0.5
|  |  | Núm.1/4 |  | 75.3423 | 70 A 81 | [7 empty] | 6.3 | 70 | 81 | [5 empty] | 0.75
|  |  | Núm. 4 |  | 64.881 | 56 A 69 | [7 empty] | 4.75 | 56 | 69 | [5 empty] | 4
|  |  | Núm. 10 |  | 29.3304 | 28 A 42 | [7 empty] | 2 | 28 | 42 | [5 empty] | 10
|  |  | Núm. 20 |  | 18.3333 | 18 A 27 | [7 empty] | 0.85 | 18 | 27 | [5 empty] | 20
|  |  | Núm. 40 |  | 13.7649 | 13 A 20 | [7 empty] | 0.425 | 13 | 20 | [5 empty] | 40
|  |  | Núm. 60 |  | 11.0714 | 10 A 15 | [7 empty] | 0.25 | 10 | 15 | [5 empty] | 60
|  |  | Núm. 100 |  | 9.3601 | 6 A 12 | [7 empty] | 0.15 | 6 | 12 | [5 empty] | 100
|  |  | Núm. 200 |  | 5.506 | 2 A 7 | [7 empty] | 0.075 | 2 | 7 | [5 empty] | 200
P.E. (Ym)g/cm3
ABSORCIÓN
DESGASTE %
%DE TRITURACIÓN
PART. ALARGADAS %
PART. LAJEADAS %
EQUIV. DE ARENA
CONT. LINEAL %
CARACTERÍSTICA DE LA MEZCLA | [5 empty] | DEL PROYECTO | [5 empty] | C ARACTERÍSTICAS DEL ESPECIMEN | [5 empty] | ESPECIFICACIÓN |  |  |  | CARACTERÍSTICAS DEL ASFALTO
CONTENIDO DEL ASFALTO |  |  |  |  | 4.1667 | [6 empty] | P.E. kg/m3 |  |  |  | 2299.5025 | [5 empty] | TIPO
ADITIVO USADO |  |  | MARCA | [8 empty] | ESTABILIDAD kg |  |  |  | 2136.5305 |  | 817 MIN |  |  |  | PENETRACIÓN
|  |  | TIPO | [8 empty] | FLUJO mm |  |  |  | 3.5475 |  | 2 - 3.5 |  |  |  | VISCOSIDAD
|  |  | CANTIDAD | [8 empty] | VACIOS % |  |  |  | 6.6522 |  | 3 - 5 |  |  |  | TEMP. DE MEZCLADO
AFINIDAD | [11 empty] | V.A.M. % |  |  |  | 15.5823 |  | 13.0 MIN.
OBSERVACIONES Y RECOMENDACIONES:
LOS RESULTADOS OBTENIDOS DE LA MUESTRA DE MEZCLA ASFALTICA ELABORADA EN CALIENTE SI CUMPLE CON REQUISITOS DE CALIDAD SEGÚN PROYECTO Y NORMAS DE CALIDAD VIGENTES N-CMT-4-05-003/08.
|  | LABORATORISTA | [7 empty] | JEFE DE LABORATORIO | [7 empty] | SIGNATARIO AUTORIZADO
F-LAS-EAT-A01
200 100 60 40 20 10 4 1/4 3/8 1/2 3/4 1

## TEMPERATURAS
INFORME DE TEMPERATURAS Y TENDIDO DE MEZCLA ASFALTICA ELABORADA EN CALIENTE
OBRA Y UBICACIÓN |  |  | RECONSTRUCCIÓN Y CONSERVACION DE CAMINOS: RURALES Y CARRETERAS ALIMENTADORAS CAMINO: COL. HIDALGO- SAN JOSE DEL MOLINO- E.C. (DGO- H. DEL PARRAL) META: RECONSTRUCCIÓN Y CONSERVACION DE CAMINOS: RURALES Y CARRETERAS ALIMENTADORAS CAMINO: COL. HIDALGO- SAN JOSE DEL MOLINO- E.C. (DGO- H. DEL PARRAL) DEL KM 0+000 AL KM 13+400, (EN TRAMOS AISLADOS) EN EL MUNICIPIO DE DURANGO, DGO. | [7 empty] | ENSAYE No. |  | 102-120
[11 empty] | FECHA DE RECIBO |  | 2015-02-06
[11 empty] | FECHA DE INFORME |  | 2015-02-07
SUBTRAMO |  |  | KM. 1+000-1+600 | [5 empty] | ESPESOR DEL PROYECTO DE LA CAPA |  |  |  | 3.0 CMS. COMPACTOS
[9 empty] | ESPESOR DE LA CAPA ANTES DE COMPACTAR |  |  |  | 3.9 CMS. SUELTOS
VIAJES |  |  | HORAS | TEMPS. DE LA MEZCLA EN OC |  |  | LUGAR DE TENDIDO |  |  |  |  | ESPESOR DE CAPA TENDIDA CMS. (Antes de compactar) | OBSERVACIONES
Viaje No. | Vol. M' |  | AL TENDER | AL SALIR DE LA PLANTA | AL TENDER | AL Compactarla | DE KM. | A KM. | FRANJA | CALZADA | ANCHO MTS.
1 | 14 | M3 | 9:53 | 155 | 150 | 138 | 1286 | 1337 | CENTRO | LIBRAMIENTO NOROESTE | 2.8 | 8.5 | MANTEO
2 | 13 | M3 | 10:15 | 155 | 150 | 138 | 1337 | 1387 | CENTRO |  | 2.8 | 8.5 | VIAJE FINALIZA FRANJA Y
" | " | " | 10:15 | 159 | 150 | 138 | 1387 | 1277 | DERECHO |  | 3 | 8.5 | COMIENZA SIGUIENTE
3 | 13 | M3 | 10:39 | 160 | 148 | 133 | 1277 | 1322 | DERECHO |  | 3 | 8.5
4 | 14 | M3 | 11:00 | 160 | 141 | 140 | 1322 | 1372 | DERECHO |  | 3 | 8.5
5 | 14 | M3 | 11:45 | 160 | 141 | 140 | 1372 | 1910 | IZQUIERDO |  | 4.8 | 8.5 | MANTEO
6 | 14 | M3 | 12:31 | 160 | 150 | 148 | 1910 | 1808 | IZQUIERDO |  | 4.8 | 8.5
7 | 12 | M3 | 12:45 | 161 | 146 | 143 | 1808 | 1837 | IZQUIERDO |  | 4.8 | 8.5
8 | 13 | M3 | 12:55 | 160 | 152 | 146 | 1837 | 1874 | IZQUIERDO |  | 4.8 | 8.5
9 | 14 | M3 | 13:01 | 158 | 155 | 150 | 1874 | 1906 | IZQUIERDO |  | 4.8 | 8.5
10 | 14 | M4 | 13:31 | 159 | 150 | 148 | 1906 | 1927 | IZQUIERDO |  | 4.8 | 8.5
11 | 14 | M5 | 14:02 | 159 | 150 | 141 | 1927 | 1962 | IZQUIERDO |  | 4.8 | 8.5
12 | 12 | M6 | 14:18 | 158 | 148 | 139 | 1962 | 1976 | IZQUIERDO |  | 4.8 | 8.5
13 | 14 | M7 | 15:08 | 159 | 153 | 145 | 1976 | 2035 | IZQUIERDO |  | 4.8 | 8.5
14 | 13 | M8 | 15:28 | 160 | 155 | 140 | 2035 | 2071 | IZQUIERDO |  | 4.8 | 8.5
15 | 14 | M9 | 15:40 | 160 | 154 | 144 | 2071 | 2101 | IZQUIERDO |  | 4.8 | 8.5
16 | 14 | M10 | 16:00 | 161 | 153 | 147 | 2101 | 2132 | IZQUIERDO |  | 4.8 | 8.5
17 | 12 | M11 | 16:19 | 160 | 157 | 137 | 2132 | 2157 | IZQUIERDO |  | 4.8 | 8.5
18 | 14 | M12 | 16:50 | 159 | 155 | 150 | 2157 | 2193 | IZQUIERDO |  | 4.8 | 8.5
19 | 14 | M13 | 17:13 | 158 | 142 | 139 | 2193 | 2224 | IZQUIERDO |  | 4.8 | 8.5
OBSERVACIONES:
SE REPORTAN TEMPERATURAS DE TENDIDO
LABORATORISTA |  |  |  |  | JEFE DE LABORATORIO | [5 empty] | SIGNATARIO AUTORIZADO
C. AARON VAZQUEZ MORENO |  |  |  |  | ING. JUNIOR FELIX HERNANDEZ ORTEGA | [5 empty] | TEC. MANUEL MARTINEZ ACOSTA
F-LAS-EAT-A02